## Sheet6
制剂室申请采购设备明细
序号 | 设备名称 | 数量 | 总预算价（万元） | 要求
1 | 自动包装机 | 5 | 4 | 煎药容量：20L，包装容量：≤200ml。
2 | 万能粉碎机 | 1 | 8 | 30B粉碎机负压带旋风分离器，生产能力：50-200kg/h，进料料粒度：9mm-11mm。
3 | 可倾式夹层锅 | 2 | 15 | 压力：0.3—0.4mpa，温度：夹套内：151℃，筒体内：105—125℃，设备容积：0.5—0.54m³，主体材质：S30408。
4 | 罐装加塞扎盖机 | 1 | 30 | 生产能力：100-120瓶/分，灌装头数：≥8，轧盖头数：≥6，压缩空气：0.4-0.mpa。
5 | 中成药灭菌器 | 2 | 20 | 内室容积：1—1.4㎡，304不锈钢，蒸汽：0.3-0.6mpa，电源220/380v，3相5现制，3-5kw，40-60hz。喷淋用水：纯净水，0.2-0.4mpa，真空泵用水：0.15-0.3mpa，工作中各项参数可自动打印，能自动完成灭菌流程。
6 | 正锥提取罐，浓缩罐 | 1 | 80 | 蒸发量：950kg/h-1000kg/h，加热器加热面积：18-20㎡，保温层用硅酸铝纤维，覆层用3mm左右的304不锈钢。回收装置冷凝面积：35-40㎡，采用列管换热器，304不锈钢材质，回收装置冷却面积：5-7㎡，采用盘管结构，304不锈钢材质。受液罐容积：0.5-0.8m³，304不锈钢材质。
7 | 立式剪切粉碎机 | 1 | 40 | 立式剪切粉碎机，包含：自动进料系统带强磁除铁，粗碎机，剪切粉碎机包含风选轮，旋风分离器，避风器，气流筛分机，脉冲除尘箱，电控系统，安全系统。粉碎细度：60-300目，产量：50-500kg/h，配备制冷机，压缩空气：0.3-0.5mpa，主机功率大于等于37千瓦。
8 | 三维摆动混合机 | 1 | 10 | 设备主体为全不锈钢，筒体为304不锈钢板，手擎采用304不锈钢。混合筒体总容量：500-1000L，设备需要满足“GMP”要收要求。
9 | 储气罐 | 1 | 1 | 设计压力：0.8-1mpa，工作压力：0.5-0.6mpa，设计温度：95-105℃，容积：0.8-1.2m³。
| 合计 | 15 | 208